## TuxCon_Kitty_Rev_A
Designation	Quantity	Designator	Package
BADGE-PIN-CLIPS	1
USB-SDWH-4B-LF	1	USB1	USB-B-EDGE
ATTINY85-20SU	1	U1	SO-8_208mil
LED 3mm PTH Green	2	LED2,LED1	LED-3mm-PTH-KA
Li 3 V 220 mAh CR2032-V	1	BAT1	CR2032H
CR2032	1	BAT1	CR2032H_PTH
BUZZER PT1240P 20Vpp 4kHz 13.8MM	1	BUZ1	BUZZER-PT1240
1206 12 PF C0G 50VDC 5%	1	C1	C_1206_5MIL_DWS
1206 1 UF Y5V 50VDC 20%	1	C2	C_1206_5MIL_DWS
LL1N4148	2	D2,D3	SOD80C-4148-KA
1N5819 (S4) SOD-123	1	D1	SOD80C-4148-KA
1206 1 K 5%	2	R1,R2	R_1206_5MIL_DWS
1206 1 M 5%	2	R3,R4	R_1206_5MIL_DWS
1206 10 K 5%	1	R5	R_1206_5MIL_DWS
1206 22 OHM 5%	2	R6,R7	R_1206_5MIL_DWS
0805 1.5 K 5%	1	R8	R_0805_5MIL_DWS
PCB – Tuxcon Kitty_Rev.A	1